## Sheet1
住宅小区消防检查情况登记表
项目名称 |  | 物业企业
地址
建筑基本情况 | 建筑层数： ；建筑高度： 米；建筑面积： 平方米
设置的主要消防设施：□火灾自动报警系统 □自动喷水灭火系统 □气体灭火系统 □泡沫灭火系统 □机械防烟系统 □机械排烟系统 □消防控制室 □室内消火栓系统 □室外消火栓 □消防通道 □应急广播 □电气火灾监控系统
安全出口： 个
灭火器数量： 瓶
项目 | 检查内容 | 存在问题 | 问题描述及原因说明
日常消防安全管理 | 落实好单位消防安全主体责任，设立消防安全管理机构，建立消防安全制度、应急预案和消防安全操作规程。 | □是 □否
| 落实单位消防安全检查巡查，及时整改火灾隐患。 | □是 □否
| 定期组织消防安全培训和消防演练，并有详细完整的记录。 | □是 □否
| 落实电动自行车集中停放、充电安全保障措施，并做好火灾防范措施 | □是 □否
消防控制室检查 | 配置值班员不少于2人，经过培训，持证上岗并落实24小时值班。 | □是 □否
| 有每日值班记录、交班记录，并有完整准确的记录。 | □是 □否
| 按要求定期对消防设施设备进行维护测试和保养工作，并做好情况记录存档。 | □是 □否
| 值班员熟悉消防设施设备操作使用。 | □是 □否
| 消防控制设备处于正常运行状态，并能正确显示火灾报警信号和消防设施的动作、状态信号，能正确打印有关信息。 | □是 □否
安全疏散设施 | 有疏散指示标志在疏散路线上明显看到，并明确指向安全出口。 | □是 □否
| 占用、堵塞、封闭疏散通道、安全出口的现象。 | □是 □否
| 防火门损坏或构件缺失影响防火防烟功能的现象。 | □是 □否
防火分隔检查 | 按要求配备防火分区和防火分隔。 | □是 □否
| 防火卷帘的配电柜启动开关处于自动位置。 | □是 □否
| 障碍物堵塞防火卷帘。 | □是 □否
| 卷帘下落至地板面，并反馈信号正确。 | □是 □否
| 存在管道井内堆放杂物或占用、管井井壁、检查门破碎的现象。 | □是 □否
火灾自动报警系统检查 | 存在建筑消防设施故障、损坏或瘫痪的现象 | □是 □否
| 消防控制室设备故障，控制功能及联动运行情况。 | □是 □否
消火栓、水泵 接合器检查 | 按标准在室内配置消火栓，且箱内的水枪、水带等配件齐全，水带与接口绑扎牢固，且出水正常。 | □是 □否
| 存在室外消火栓被埋压、圈占、遮挡的现象。 | □是 □否
| 存在水泵接合器被埋压、圈占、遮挡的现象。 | □是 □否
消防水泵 房、储水设施检查 | 配电柜上控制消火栓泵、喷淋泵、稳压（增压）泵的开关设置是否在自动（接通）位置，是否设置挡鼠板。 | □是 □否
| 高位消防水箱、消防水池、气压水罐等消防储水设施的水量达到规定的水位。 | □是 □否
灭火器检查 | 灭火器安放在明显和便于取用的地点 | □是 □否
| 定期对灭火器进行维护检查，并有详细完整的记录。 | □是 □否
防烟排烟系统检查 | 检查加压送风系统。是否自动、手动启动加压送风系统，相关送风口是否开启，送风机是否启动，送风是否正常，是否能够反馈信号正确。 | □是 □否
燃气 管理 | 严格落实燃气设施设备日常维护保养、检测等管理措施。 | □是 □否
电气 管理 | 消防电源有落实任何情况下不得切断消防电源的安全保障措施。 | □是 □否
| 严格落实电气设施设备日常维护保养、检测等管理措施。 | □是 □否
备注：检查发现问题的勾选“是”，未发现问题的勾选“否”，并对问题进行简单说明。